## S. lasiolepis
Date | Cell | Third | Distance | δ15N_inf˜ | Conc. Slope | Plant C | Plant N | Plant S | δ13C | δ15N | δ34S | δ15N_ww† | δ15N_soil¥ | f_ww* | f_soil§ | Metadata:
- | - | - | m | ‰ Air | - | % | % | % | ‰ V-PDB | ‰ Air | ‰ V-CDT | ‰ Air | ‰ Air | - | - | ˜Influent wastewater nitrate δ15N value.
2018-08-09 | J | 1 | 0.3048 | 9.9138 | -8.1 | 51.3102 | 3.6541 | 0.26459 | -26.6981 | 13.1501 | 4.3836 | 11.3074 | 10.6763 | 1 | 0 | †Wastewater-derived nitrate end member (calculated; distance-resolved).
2018-08-09 | J | 1 | 0.3048 | 9.9138 | -8.1 | 50.2143 | 4.0642 | 0.36549 | -27.5511 | 15.7215 | 4.3199 | 11.3074 | 10.6763 | 1 | 0 | ¥Soil-derived nitrate end member (from soil porewater nitrate values).
2017-10-18 | J | 1 | 0.60961 | 24.7006 | -8.1 | 50.3932 | 1.9479 | 0.27741 | -24.8203 | 9.4412 | 0.36681 | 26.5754 | 4.7598 | 0.21459 | 0.78541 | *Fraction of nitrogen in plant biomass from wastewater.
2018-04-27 | H | 1 | 0.60961 | 10.5391 | -8.1 | 49.4584 | 3.5659 | 0.33543 | -30.1925 | 20.62 | 0.31859 | 12.4139 | 10.6763 | 1 | 0 | §Fraction of nitrogen in plant biomass from soil.
2018-04-27 | L | 1 | 0.60961 | 10.5391 | -8.1 | 48.7308 | 3.3518 | 0.36438 | -31.6619 | 10.5973 | 0.98745 | 12.4139 | 10.6763 | 0 | 1
2018-08-09 | H | 1 | 0.60961 | 9.9138 | -8.1 | 49.2589 | 5.7174 | 0.36233 | -32.5964 | 16.1083 | 1.6647 | 11.7886 | 10.6763 | 1 | 0
2018-08-09 | H | 1 | 0.60961 | 9.9138 | -8.1 | 50.0318 | 4.8686 | 0.4133 | -31.0853 | 16.5825 | 1.5384 | 11.7886 | 10.6763 | 1 | 0
2018-08-09 | H | 1 | 0.60961 | 9.9138 | -8.1 | 50.451 | 3.7919 | 0.41791 | -32.0491 | 15.4185 | 1.5504 | 11.7886 | 10.6763 | 1 | 0
2018-08-09 | J | 1 | 0.60961 | 9.9138 | -8.1 | 50.0203 | 5.2184 | 0.35949 | -26.5358 | 15.0653 | 4.8399 | 11.7886 | 10.6763 | 1 | 0
2018-08-09 | J | 1 | 0.60961 | 9.9138 | -8.1 | 50.9474 | 4.3846 | 0.31805 | -28.1224 | 14.8193 | 3.1898 | 11.7886 | 10.6763 | 1 | 0
2018-08-09 | L | 1 | 0.60961 | 9.9138 | -8.1 | 51.0543 | 4.416 | 0.31307 | -29.7828 | 16.1577 | 3.6453 | 11.7886 | 10.6763 | 1 | 0
2019-03-20 | H | 1 | 0.76201 | 9.7063 | -8.1 | 50.062 | 4.4372 | 0.28321 | -29.6029 | 15.464 | 1.8632 | 11.8367 | 10.6763 | 1 | 0
2019-03-20 | H | 1 | 0.76201 | 9.7063 | -8.1 | 49.7204 | 4.6283 | 0.28092 | -30.043 | 13.882 | 1.4058 | 11.8367 | 10.6763 | 1 | 0
2019-03-20 | H | 1 | 0.76201 | 9.7063 | -8.1 | 49.8632 | 4.6149 | 0.34395 | -30.2456 | 16.3512 | 2.7071 | 11.8367 | 10.6763 | 1 | 0
2019-03-20 | J | 1 | 0.76201 | 9.7063 | -8.1 | 49.9011 | 5.6379 | 0.36143 | -30.4631 | 12.3962 | 3.2103 | 11.8367 | 10.6763 | 1 | 0
2019-03-20 | J | 1 | 0.76201 | 9.7063 | -8.1 | 44.6698 | 4.242 | 0.34467 | -29.2694 | 12.6408 | 2.7175 | 11.8367 | 10.6763 | 1 | 0
2019-03-20 | L | 1 | 0.76201 | 9.7063 | -8.1 | 48.8072 | 5.4786 | 0.3526 | -31.143 | 12.498 | 2.6741 | 11.8367 | 10.6763 | 1 | 0
2019-03-20 | L | 1 | 0.76201 | 9.7063 | -8.1 | 45.1202 | 4.5345 | 0.38153 | -29.5588 | 15.6431 | 2.701 | 11.8367 | 10.6763 | 1 | 0
2019-03-20 | L | 1 | 0.76201 | 9.7063 | -8.1 | 48.2577 | 4.4823 | 0.34232 | -29.3506 | 13.2597 | 2.8496 | 11.8367 | 10.6763 | 1 | 0
2017-10-18 | J | 1 | 0.91441 | 24.7006 | -8.1 | 52.3137 | 1.6804 | 0.19498 | -25.7546 | 11.328 | 0.45363 | 27.0978 | 4.7598 | 0.29404 | 0.70596
2017-10-18 | J | 1 | 0.91441 | 24.7006 | -8.1 | 51.2231 | 1.6506 | 0.24458 | -24.9655 | 7.7266 | -0.078521 | 27.0978 | 4.7598 | 0.13281 | 0.86719
2017-10-18 | L | 1 | 0.91441 | 24.7006 | -8.1 | 50.7763 | 4.1754 | 0.33005 | -29.4817 | 29.7677 | 4.2729 | 27.0978 | 10.6763 | 1 | 0
2017-10-18 | L | 1 | 0.91441 | 24.7006 | -8.1 | 51.7266 | 3.4964 | 0.32814 | -30.2332 | 24.9767 | 2.9734 | 27.0978 | 10.6763 | 0.87084 | 0.12916
2018-04-27 | J | 1 | 0.91441 | 10.5391 | -8.1 | 49.8133 | 4.8994 | 0.37273 | -26.9131 | 12.4888 | 3.2798 | 12.9363 | 10.6763 | 0.80202 | 0.19798
2018-04-27 | L | 1 | 0.91441 | 10.5391 | -8.1 | 48.3922 | 4.4133 | 0.4752 | -31.1599 | 10.6405 | -2.9223 | 12.9363 | 10.6763 | 0 | 1
2018-08-09 | J | 1 | 0.91441 | 9.9138 | -8.1 | 49.8853 | 3.971 | 0.30034 | -31.2203 | 11.5842 | 2.713 | 12.311 | 10.6763 | 0.55537 | 0.44463
2018-08-09 | J | 1 | 0.91441 | 9.9138 | -8.1 | 50.8691 | 3.6671 | 0.30739 | -25.7837 | 14.8054 | 2.4964 | 12.311 | 10.6763 | 1 | 0
2018-08-09 | L | 1 | 0.91441 | 9.9138 | -8.1 | 50.4202 | 4.2557 | 0.30222 | -31.7083 | 13.7192 | 2.783 | 12.311 | 10.6763 | 1 | 0
2017-10-18 | L | 1 | 1.2192 | 24.7006 | -8.1 | 52.2721 | 3.5199 | 0.35445 | -28.7707 | 20.3972 | 2.8562 | 27.6691 | 10.6763 | 0.57206 | 0.42794
2018-08-09 | H | 1 | 1.2192 | 9.9138 | -8.1 | 51.7334 | 3.7176 | 0.30576 | -25.8592 | 17.2331 | 2.3746 | 12.8823 | 10.6763 | 1 | 0
2018-08-09 | H | 1 | 1.2192 | 9.9138 | -8.1 | 51.1527 | 4.5746 | 0.39259 | -27.4177 | 17.3776 | 2.461 | 12.8823 | 10.6763 | 1 | 0
2018-08-09 | L | 1 | 1.2192 | 9.9138 | -8.1 | 49.9525 | 4.0269 | 0.32134 | -27.2724 | 16.7727 | 4.4258 | 12.8823 | 10.6763 | 1 | 0
2018-08-09 | L | 1 | 1.2192 | 9.9138 | -8.1 | 50.2315 | 4.1895 | 0.33258 | -31.1176 | 14.2941 | 2.6338 | 12.8823 | 10.6763 | 1 | 0
2018-08-09 | L | 1 | 1.2192 | 9.9138 | -8.1 | 50.6099 | 3.8526 | 0.33528 | -25.6067 | 11.1742 | 2.6074 | 12.8823 | 10.6763 | 0.22571 | 0.77429
2017-10-18 | L | 1 | 1.3716 | 24.7006 | -8.1 | 51.7344 | 2.8912 | 0.30272 | -28.6991 | 21.8589 | 2.5641 | 27.9762 | 10.6763 | 0.6464 | 0.3536
2017-10-18 | L | 1 | 1.3716 | 24.7006 | -8.1 | 50.5552 | 4.572 | 0.39078 | -27.8199 | 24.8571 | 3.4531 | 27.9762 | 10.6763 | 0.8197 | 0.1803
2018-08-09 | H | 1 | 1.3716 | 9.9138 | -8.1 | 50.862 | 4.7078 | 0.36656 | -27.7452 | 15.9784 | 3.5756 | 13.1894 | 10.6763 | 1 | 0
2017-10-18 | H | 1 | 1.524 | 24.7006 | -8.1 | 49.9739 | 2.4106 | 0.27124 | -30.0753 | 23.9691 | 3.0952 | 24.7006 | 10.6763 | 0.94784 | 0.052158
2017-10-18 | J | 1 | 1.524 | 24.7006 | -8.1 | 50.8164 | 1.8016 | 0.1683 | -29.1481 | 4.6753 | 2.1295 | 28.2995 | 4.7598 | 0 | 1
2018-04-27 | H | 1 | 1.524 | 10.5391 | -8.1 | 50.8342 | 3.275 | 0.27299 | -28.1863 | 17.8601 | -0.35072 | 14.1381 | 10.6763 | 1 | 0
2018-04-27 | H | 1 | 1.524 | 10.5391 | -8.1 | 51.0051 | 3.3949 | 0.29231 | -29.0041 | 16.5999 | 0.55043 | 14.1381 | 10.6763 | 1 | 0
2018-04-27 | L | 1 | 1.524 | 10.5391 | -8.1 | 49.8987 | 4.407 | 0.37504 | -30.5574 | 11.8755 | 2.5268 | 14.1381 | 10.6763 | 0.3464 | 0.6536
2018-04-27 | L | 1 | 1.524 | 10.5391 | -8.1 | 50.1068 | 4.0918 | 0.31057 | -30.4647 | 13.118 | 2.8748 | 14.1381 | 10.6763 | 0.70534 | 0.29466
2018-04-27 | L | 1 | 1.524 | 10.5391 | -8.1 | 49.5795 | 5.2128 | 0.3925 | -30.0775 | 12.4987 | 3.0641 | 14.1381 | 10.6763 | 0.52643 | 0.47357
2018-08-09 | J | 1 | 1.524 | 9.9138 | -8.1 | 50.7682 | 4.6714 | 0.31074 | -27.8308 | 10.2789 | 2.96 | 13.5128 | 10.6763 | 0 | 1
2018-08-09 | J | 1 | 1.524 | 9.9138 | -8.1 | 52.0247 | 4.7474 | 0.28552 | -26.0548 | 14.0792 | 5.147 | 13.5128 | 10.6763 | 1 | 0
2018-08-09 | L | 2 | 1.524 | 9.9138 | -8.1 | 49.0218 | 3.6447 | 0.34539 | -30.2296 | 13.6775 | 0.4872 | 13.5128 | 10.6763 | 1 | 0
2017-10-18 | H | 1 | 1.6764 | 24.7006 | -8.1 | 51.4121 | 1.7487 | 0.18967 | -27.8226 | 24.3053 | 1.6025 | 24.7006 | 10.6763 | 0.97181 | 0.028192
2017-10-18 | L | 1 | 1.8288 | 24.7006 | -8.1 | 49.6623 | 4.3369 | 0.42325 | -29.3718 | 10.6923 | -0.26979 | 29.0027 | 10.6763 | 0.0008693 | 0.99913
2018-08-09 | H | 1 | 1.8288 | 9.9138 | -8.1 | 51.6381 | 2.5304 | 0.26466 | -24.5768 | 14.1641 | 4.0481 | 14.2159 | 10.6763 | 0.98535 | 0.014649
2018-08-09 | H | 1 | 1.8288 | 9.9138 | -8.1 | 50.0733 | 4.2899 | 0.39249 | -23.3849 | 15.9429 | 2.7156 | 14.2159 | 10.6763 | 1 | 0
2018-08-09 | J | 1 | 1.8288 | 9.9138 | -8.1 | 50.8896 | 4.5149 | 0.28868 | -27.0719 | 10.9218 | 3.6527 | 14.2159 | 10.6763 | 0.069339 | 0.93066
2019-03-20 | H | 1 | 1.8288 | 9.7063 | -8.1 | 48.4811 | 4.0213 | 0.27075 | -29.9118 | 16.7351 | 1.0517 | 14.0084 | 10.6763 | 1 | 0
2019-03-20 | H | 1 | 1.8288 | 9.7063 | -8.1 | 48.6215 | 4.9393 | 0.31391 | -30.6335 | 17.6136 | 0.87595 | 14.0084 | 10.6763 | 1 | 0
2019-03-20 | H | 1 | 1.8288 | 9.7063 | -8.1 | 49.7497 | 4.6737 | 0.352 | -29.8955 | 14.7267 | 2.8782 | 14.0084 | 10.6763 | 1 | 0
2019-03-20 | J | 1 | 1.8288 | 9.7063 | -8.1 | 49.5526 | 5.0721 | 0.29916 | -29.4713 | 10.7075 | 2.1913 | 14.0084 | 10.6763 | 0.0093579 | 0.99064
2019-03-20 | J | 1 | 1.8288 | 9.7063 | -8.1 | 45.7547 | 4.4721 | 0.30104 | -29.0675 | 13.8146 | 2.5563 | 14.0084 | 10.6763 | 0.94184 | 0.058157
2019-03-20 | J | 1 | 1.8288 | 9.7063 | -8.1 | 41.7555 | 4.4988 | 0.35098 | -30.2364 | 14.3949 | 1.2316 | 14.0084 | 10.6763 | 1 | 0
2019-03-20 | L | 1 | 1.8288 | 9.7063 | -8.1 | 50.5517 | 4.2548 | 0.30118 | -30.9617 | 13.2145 | 1.469 | 14.0084 | 10.6763 | 0.76174 | 0.23826
2019-03-20 | L | 1 | 1.8288 | 9.7063 | -8.1 | 47.6638 | 5.4488 | 0.4259 | -28.4649 | 14.2148 | 0.19107 | 14.0084 | 10.6763 | 1 | 0
2019-03-20 | L | 1 | 1.8288 | 9.7063 | -8.1 | 56.5254 | 4.9928 | 0.34039 | -28.6359 | 12.3585 | 1.7614 | 14.0084 | 10.6763 | 0.50484 | 0.49516
2017-10-18 | H | 1 | 1.9812 | 24.7006 | -8.1 | 51.4348 | 2.7697 | 0.24076 | -26.1012 | 25.1797 | 4.0936 | 24.7006 | 10.6763 | 1 | 0
2017-10-18 | H | 1 | 2.1336 | 24.7006 | -8.1 | 48.8575 | 2.692 | 0.3779 | -31.7452 | 25.6404 | 3.3516 | 24.7006 | 10.6763 | 1 | 0
2017-10-18 | L | 1 | 2.1336 | 24.7006 | -8.1 | 51.271 | 3.7831 | 0.34032 | -28.2131 | 20.4618 | 2.2733 | 29.7977 | 10.6763 | 0.51176 | 0.48824
2018-04-27 | H | 1 | 2.1336 | 10.5391 | -8.1 | 51.6048 | 2.2419 | 0.21686 | -27.3241 | 16.9705 | 1.3046 | 15.6362 | 10.6763 | 1 | 0
2018-04-27 | H | 1 | 2.1336 | 10.5391 | -8.1 | 50.0702 | 3.1869 | 0.32666 | -30.3684 | 19.2168 | 2.0297 | 15.6362 | 10.6763 | 1 | 0
2018-04-27 | J | 1 | 2.1336 | 10.5391 | -8.1 | 49.6354 | 4.4228 | 0.3895 | -25.7521 | 13.5291 | 3.8121 | 15.6362 | 10.6763 | 0.57517 | 0.42483
2018-04-27 | J | 1 | 2.1336 | 10.5391 | -8.1 | 50.1085 | 3.9716 | 0.34613 | -24.9174 | 10.9488 | 3.2348 | 15.6362 | 10.6763 | 0.05494 | 0.94506
2018-04-27 | L | 1 | 2.1336 | 10.5391 | -8.1 | 47.9884 | 3.7175 | 0.41787 | -31.3594 | 9.354 | -0.18903 | 15.6362 | 10.6763 | 0 | 1
2018-08-09 | H | 1 | 2.1336 | 9.9138 | -8.1 | 49.5671 | 3.9255 | 0.41571 | -28.8831 | 19.4394 | 2.4015 | 15.0109 | 10.6763 | 1 | 0
2018-08-09 | L | 2 | 2.1336 | 9.9138 | -8.1 | 47.3733 | 3.8733 | 0.4448 | -31.1267 | 12.5291 | -0.98108 | 15.0109 | 10.6763 | 0.42743 | 0.57257
2017-10-18 | H | 1 | 2.286 | 24.7006 | -8.1 | 51.1101 | 2.9467 | 0.25907 | -26.65 | 22.9923 | 2.4045 | 24.7006 | 10.6763 | 0.87819 | 0.12181
2017-10-18 | J | 1 | 2.4384 | 24.7006 | -8.1 | 51.6857 | 1.8107 | 0.20834 | -30.2365 | 5.4796 | -1.5106 | 30.7119 | 4.7598 | 0.027736 | 0.97226
2017-10-18 | L | 1 | 2.4384 | 24.7006 | -8.1 | 51.1344 | 4.1553 | 0.34015 | -28.1141 | 21.7491 | 2.0202 | 30.7119 | 10.6763 | 0.55265 | 0.44735
2017-10-18 | L | 1 | 2.4384 | 24.7006 | -8.1 | 50.7215 | 4.4297 | 0.37916 | -27.7289 | 18.434 | 1.6469 | 30.7119 | 10.6763 | 0.38719 | 0.61281
2018-04-27 | J | 1 | 2.4384 | 10.5391 | -8.1 | 50.2941 | 3.7217 | 0.28119 | -26.0467 | 9.7508 | 2.1389 | 16.5505 | 10.6763 | 0 | 1
2018-08-09 | L | 1 | 2.4384 | 9.9138 | -8.1 | 50.7394 | 4.1491 | 0.36999 | -27.6723 | 16.008 | -0.33894 | 15.9252 | 10.6763 | 1 | 0
2018-08-09 | L | 1 | 2.4384 | 9.9138 | -8.1 | 47.252 | 4.5112 | 0.33261 | -25.7817 | 12.0259 | 0.44814 | 15.9252 | 10.6763 | 0.25712 | 0.74288
2018-04-27 | H | 1 | 2.7432 | 10.5391 | -8.1 | 48.5275 | 4.4893 | 0.51852 | -28.9758 | 15.7858 | -0.086452 | 17.6264 | 10.6763 | 0.73517 | 0.26483
2017-10-18 | J | 1 | 2.8956 | 24.7006 | -8.1 | 51.6388 | 1.9579 | 0.19471 | -28.642 | 5.726 | -1.4857 | 32.4065 | 4.7598 | 0.034947 | 0.96505
2017-10-18 | H | 1 | 3.048 | 24.7006 | -8.1 | 48.053 | 2.7223 | 0.64656 | -29.8358 | 24.2333 | 2.7166 | 24.7006 | 10.6763 | 0.96668 | 0.033322
2018-04-27 | L | 1 | 3.048 | 10.5391 | -8.1 | 47.6567 | 5.08 | 0.52214 | -30.1992 | 15.5603 | -1.9243 | 18.9335 | 10.6763 | 0.59148 | 0.40852
2018-08-09 | H | 1 | 3.048 | 9.9138 | -8.1 | 50.522 | 3.6758 | 0.29134 | -26.6007 | 20.2789 | 2.9621 | 18.3082 | 10.6763 | 1 | 0
2018-08-09 | J | 1 | 3.048 | 9.9138 | -8.1 | 50.9218 | 3.5885 | 0.28149 | -27.134 | 13.8359 | 3.5634 | 18.3082 | 10.6763 | 0.41399 | 0.58601
2018-08-09 | J | 1 | 3.048 | 9.9138 | -8.1 | 48.4701 | 5.1598 | 0.37143 | -26.1443 | 14.3911 | 2.7383 | 18.3082 | 10.6763 | 0.48674 | 0.51326
2019-03-20 | L | 1 | 3.048 | 9.7063 | -8.1 | 41.7689 | 5.8115 | 0.40006 | -30.0214 | 12.1027 | 1.6703 | 18.1007 | 10.6763 | 0.19212 | 0.80788
2019-03-20 | L | 1 | 3.048 | 9.7063 | -8.1 | 48.675 | 5.7449 | 0.43574 | -28.6047 | 13.3175 | -0.42312 | 18.1007 | 10.6763 | 0.35574 | 0.64426
2017-10-18 | J | 1 | 3.3528 | 24.7006 | -8.1 | 51.9233 | 2.0247 | 0.21305 | -29.8114 | 7.5712 | -1.3995 | 34.7609 | 4.7598 | 0.093711 | 0.90629
2018-04-27 | H | 1 | 3.3528 | 10.5391 | -8.1 | 51.9509 | 3.1163 | 0.26999 | -28.3143 | 17.6978 | 1.5869 | 20.5994 | 10.6763 | 0.70759 | 0.29241
2018-04-27 | J | 1 | 3.3528 | 10.5391 | -8.1 | 50.2603 | 4.494 | 0.27105 | -27.0417 | 8.6561 | 0.71917 | 20.5994 | 10.6763 | 0 | 1
2018-08-09 | H | 1 | 3.3528 | 9.9138 | -8.1 | 51.3339 | 4.2899 | 0.36543 | -24.6017 | 17.716 | 2.6764 | 19.9741 | 10.6763 | 0.75713 | 0.24287
2017-10-18 | H | 1 | 3.5052 | 24.7006 | -8.1 | 48.8947 | 2.4606 | 0.30167 | -30.2268 | 23.1648 | 3.3189 | 24.7006 | 10.6763 | 0.89049 | 0.10951
2018-04-27 | J | 1 | 3.6576 | 10.5391 | -8.1 | 50.8023 | 4.7189 | 0.28302 | -28.9888 | 10.8132 | 0.88978 | 22.8987 | 10.6763 | 0.011195 | 0.9888
2018-08-09 | H | 1 | 3.6576 | 9.9138 | -8.1 | 49.6491 | 4.8917 | 0.44014 | -27.3783 | 17.0646 | 2.4495 | 22.2734 | 10.6763 | 0.55085 | 0.44915
2018-08-09 | J | 1 | 3.6576 | 9.9138 | -8.1 | 51.6761 | 3.8294 | 0.27513 | -27.6673 | 10.5439 | 3.2417 | 22.2734 | 10.6763 | 0 | 1
2018-08-09 | L | 1 | 3.6576 | 9.9138 | -8.1 | 46.8525 | 3.5095 | 0.26048 | -26.0684 | 15.5449 | 2.4227 | 22.2734 | 10.6763 | 0.41981 | 0.58019
2018-08-09 | L | 1 | 3.6576 | 9.9138 | -8.1 | 49.7785 | 3.3922 | 0.28922 | -26.775 | 14.9243 | -3.8622 | 22.2734 | 10.6763 | 0.3663 | 0.6337
2019-03-20 | H | 1 | 3.6576 | 9.7063 | -8.1 | 50.011 | 4.7072 | 0.32048 | -29.1384 | 15.5252 | 1.6889 | 22.0659 | 10.6763 | 0.42573 | 0.57427
2019-03-20 | H | 1 | 3.6576 | 9.7063 | -8.1 | 49.3579 | 4.0066 | 0.30654 | -29.4623 | 13.7559 | 2.7102 | 22.0659 | 10.6763 | 0.27039 | 0.72961
2019-03-20 | H | 1 | 3.6576 | 9.7063 | -8.1 | 46.3725 | 4.4206 | 0.26505 | -30.5933 | 15.2567 | 3.0675 | 22.0659 | 10.6763 | 0.40215 | 0.59785
2019-03-20 | J | 1 | 3.6576 | 9.7063 | -8.1 | 47.2928 | 4.8308 | 0.33613 | -29.1211 | 11.1449 | 2.7453 | 22.0659 | 10.6763 | 0.041139 | 0.95886
2019-03-20 | J | 1 | 3.6576 | 9.7063 | -8.1 | 46.3177 | 5.5495 | 0.42234 | -28.8686 | 13.1088 | 3.0574 | 22.0659 | 10.6763 | 0.21357 | 0.78643
2019-03-20 | J | 1 | 3.6576 | 9.7063 | -8.1 | 46.1815 | 5.0825 | 0.394 | -29.2575 | 12.387 | 0.28116 | 22.0659 | 10.6763 | 0.1502 | 0.8498
2019-03-20 | L | 1 | 3.6576 | 9.7063 | -8.1 | 47.8515 | 4.6404 | 0.3618 | -29.1773 | 14.84 | 1.3132 | 22.0659 | 10.6763 | 0.36557 | 0.63443
2018-04-27 | H | 1 | 3.9624 | 10.5391 | -8.1 | 50.4153 | 3.2237 | 0.25035 | -29.0689 | 18.1965 | -2.0669 | 26.6325 | 10.6763 | 0.4713 | 0.5287
2017-10-18 | H | 1 | 4.1149 | 24.7006 | -8.1 | 47.7035 | 2.553 | 0.49661 | -31.9647 | 21.5384 | 2.9577 | 24.7006 | 10.6763 | 0.77452 | 0.22548
2017-10-18 | H | 1 | 4.1149 | 24.7006 | -8.1 | 51.0759 | 2.6406 | 0.23344 | -28.2847 | 23.8176 | 2.424 | 24.7006 | 10.6763 | 0.93703 | 0.062967
2017-10-18 | H | 1 | 4.2673 | 24.7006 | -8.1 | 50.834 | 2.8342 | 0.27577 | -29.2747 | 24.2919 | 2.5022 | 24.7006 | 10.6763 | 0.97086 | 0.029142
2017-10-18 | J | 1 | 4.2673 | 24.7006 | -8.1 | 50.3068 | 2.3607 | 0.21598 | -28.5852 | 7.5218 | -1.516 | 40 | 4.7598 | 0.078376 | 0.92162
2017-10-18 | J | 1 | 4.2673 | 24.7006 | -8.1 | 51.168 | 2.2598 | 0.23747 | -28.1003 | 7.767 | 1.6786 | 40 | 4.7598 | 0.085334 | 0.91467
2018-04-27 | H | 1 | 4.2673 | 10.5391 | -8.1 | 51.2741 | 3.6344 | 0.28512 | -28.7441 | 20.2495 | 0.53787 | 40 | 10.6763 | 0.32646 | 0.67354
2018-08-09 | L | 1 | 4.2673 | 9.9138 | -8.1 | 48.1631 | 5.0043 | 0.39561 | -29.2737 | 12.886 | -3.3071 | 40 | 10.6763 | 0.075355 | 0.92465
2017-10-18 | L | 1 | 4.5721 | 24.7006 | -8.1 | 51.0339 | 1.7966 | 0.34748 | -26.8747 | 11.8711 | -2.8713 | 40 | 10.6763 | 0.040743 | 0.95926
2018-04-27 | L | 1 | 4.5721 | 10.5391 | -8.1 | 49.1 | 4.2487 | 0.40335 | -30.8203 | 10.8652 | -1.899 | 40 | 10.6763 | 0.0064418 | 0.99356
2017-10-18 | L | 1 | 4.8769 | 24.7006 | -8.1 | 50.1588 | 2.6208 | 0.30744 | -28.059 | 11.0306 | -4.5397 | 40 | 10.6763 | 0.012082 | 0.98792
2018-08-09 | J | 1 | 4.8769 | 9.9138 | -8.1 | 50.922 | 3.7501 | 0.30191 | -26.7187 | 12.2592 | 3.5109 | 40 | 10.6763 | 0.053979 | 0.94602
2018-08-09 | L | 1 | 4.8769 | 9.9138 | -8.1 | 50.5544 | 3.1731 | 0.27125 | -26.2763 | 14.9354 | 3.0247 | 40 | 10.6763 | 0.14524 | 0.85476
2017-10-18 | L | 1 | 5.1817 | 24.7006 | -8.1 | 49.5736 | 1.9458 | 0.24848 | -26.2443 | 10.8969 | -2.0819 | 40 | 10.6763 | 0.0075227 | 0.99248
2018-08-09 | H | 1 | 5.4865 | 9.9138 | -8.1 | 50.4576 | 3.8955 | 0.33029 | -25.2951 | 16.9231 | 2.9843 | 40 | 10.6763 | 0.21303 | 0.78697
2018-08-09 | H | 1 | 5.4865 | 9.9138 | -8.1 | 51.5535 | 4.286 | 0.3161 | -27.0543 | 17.675 | 3.4332 | 40 | 10.6763 | 0.23867 | 0.76133
2018-08-09 | H | 1 | 5.4865 | 9.9138 | -8.1 | 52.0232 | 2.7311 | 0.26637 | -25.0832 | 16.6098 | 1.9628 | 40 | 10.6763 | 0.20234 | 0.79766
2018-08-09 | L | 1 | 5.4865 | 9.9138 | -8.1 | 50.3037 | 4.7521 | 0.36593 | -26.0139 | 15.5483 | -3.183 | 40 | 10.6763 | 0.16614 | 0.83386
2018-08-09 | J | 1 | 6.0961 | 9.9138 | -8.1 | 50.7365 | 3.5612 | 0.28963 | -26.3589 | 14.1117 | 3.4483 | 40 | 10.6763 | 0.11715 | 0.88285
2018-08-09 | J | 1 | 6.0961 | 9.9138 | -8.1 | 50.9673 | 4.3026 | 0.30068 | -25.3585 | 12.7099 | 3.981 | 40 | 10.6763 | 0.069349 | 0.93065
2018-08-09 | L | 1 | 6.0961 | 9.9138 | -8.1 | 50.0749 | 2.1893 | 0.26235 | -27.4478 | 14.4334 | -4.0008 | 40 | 10.6763 | 0.12812 | 0.87188
2017-10-18 | J | 1 | 6.4009 | 24.7006 | -8.1 | 50.6954 | 2.0255 | 0.25549 | -25.3794 | 8.7066 | -4.9851 | 40 | 4.7598 | 0.112 | 0.888
2017-10-18 | H | 1 | 7.6201 | 24.7006 | -8.1 | 52.1032 | 3.5835 | 0.26292 | -26.3656 | 22.86 | 2.3006 | 24.7006 | 10.6763 | 0.86875 | 0.13125
2018-04-27 | H | 1 | 7.6201 | 10.5391 | -8.1 | 51.1989 | 2.997 | 0.3127 | -28.6845 | 16.7677 | -0.60908 | 40 | 10.6763 | 0.20773 | 0.79227
2018-04-27 | J | 1 | 7.6201 | 10.5391 | -8.1 | 49.6299 | 5.0706 | 0.33726 | -27.9171 | 12.913 | 1.12 | 40 | 10.6763 | 0.076274 | 0.92373
2018-04-27 | J | 1 | 7.6201 | 10.5391 | -8.1 | 51.2127 | 4.0682 | 0.26197 | -25.086 | 10.7658 | -2.1445 | 40 | 10.6763 | 0.0030499 | 0.99695
2018-04-27 | L | 1 | 7.6201 | 10.5391 | -8.1 | 50.5007 | 4.6212 | 0.31268 | -26.9944 | 14.2549 | -1.8769 | 40 | 10.6763 | 0.12204 | 0.87796
2018-08-09 | H | 1 | 7.6201 | 9.9138 | -8.1 | 51.6847 | 3.87 | 0.29905 | -25.7337 | 16.2953 | -0.28504 | 40 | 10.6763 | 0.19162 | 0.80838
2018-08-09 | H | 1 | 7.6201 | 9.9138 | -8.1 | 51.2631 | 3.2299 | 0.30291 | -24.1587 | 15.1285 | 3.3574 | 40 | 10.6763 | 0.15183 | 0.84817
2018-08-09 | H | 1 | 7.6201 | 9.9138 | -8.1 | 51.491 | 4.1336 | 0.29932 | -25.0061 | 14.4424 | 3.7383 | 40 | 10.6763 | 0.12843 | 0.87157
2018-08-09 | J | 1 | 7.6201 | 9.9138 | -8.1 | 50.9501 | 4.1427 | 0.3203 | -26.5847 | 15.146 | 4.35 | 40 | 10.6763 | 0.15243 | 0.84757
2018-08-09 | J | 1 | 7.6201 | 9.9138 | -8.1 | 51.8843 | 4.2583 | 0.29985 | -24.5546 | 14.7367 | 4.5041 | 40 | 10.6763 | 0.13847 | 0.86153
2018-08-09 | J | 1 | 7.6201 | 9.9138 | -8.1 | 51.1428 | 3.987 | 0.28283 | -24.7569 | 15.117 | 3.395 | 40 | 10.6763 | 0.15143 | 0.84857
2018-08-09 | L | 1 | 7.6201 | 9.9138 | -8.1 | 51.4733 | 3.9349 | 0.33274 | -25.9979 | 15.9628 | 0.50001 | 40 | 10.6763 | 0.18028 | 0.81972
2018-08-09 | L | 1 | 7.6201 | 9.9138 | -8.1 | 46.1405 | 4.0796 | 0.31792 | -25.8107 | 15.1237 | -5.9308 | 40 | 10.6763 | 0.15166 | 0.84834
2018-08-09 | L | 1 | 7.6201 | 9.9138 | -8.1 | 49.7593 | 4.1493 | 0.32239 | -25.1183 | 16.2828 | -1.6191 | 40 | 10.6763 | 0.19119 | 0.80881
2019-03-20 | H | 1 | 7.6201 | 9.7063 | -8.1 | 50.1591 | 4.7498 | 0.26049 | -30.6917 | 17.5244 | 3.3954 | 40 | 10.6763 | 0.23354 | 0.76646
2019-03-20 | H | 1 | 7.6201 | 9.7063 | -8.1 | 47.2114 | 4.7754 | 0.28116 | -30.5807 | 17.0562 | 3.4035 | 40 | 10.6763 | 0.21757 | 0.78243
2019-03-20 | H | 1 | 7.6201 | 9.7063 | -8.1 | 46.7832 | 3.9473 | 0.33512 | -29.8438 | 10.7427 | 5.2016 | 40 | 10.6763 | 0.0022629 | 0.99774
2019-03-20 | J | 1 | 7.6201 | 9.7063 | -8.1 | 45.613 | 5.1638 | 0.28981 | -29.1413 | 14.0348 | 3.0997 | 40 | 10.6763 | 0.11453 | 0.88547
2019-03-20 | J | 1 | 7.6201 | 9.7063 | -8.1 | 46.5242 | 4.8614 | 0.39621 | -29.7605 | 14.5325 | 2.3668 | 40 | 10.6763 | 0.1315 | 0.8685
2019-03-20 | J | 1 | 7.6201 | 9.7063 | -8.1 | 53.9051 | 4.7447 | 0.43266 | -29.1647 | 12.3218 | 0.27732 | 40 | 10.6763 | 0.056115 | 0.94389
2019-03-20 | L | 1 | 7.6201 | 9.7063 | -8.1 | 54.663 | 5.1238 | 0.40458 | -28.4497 | 14.2659 | 1.6141 | 40 | 10.6763 | 0.12241 | 0.87759
2019-03-20 | L | 1 | 7.6201 | 9.7063 | -8.1 | 50.2776 | 4.651 | 0.33968 | -30.1007 | 12.7557 | -0.17854 | 40 | 10.6763 | 0.07091 | 0.92909
2019-03-20 | L | 1 | 7.6201 | 9.7063 | -8.1 | 45.0282 | 4.8222 | 0.36713 | -28.5777 | 14.5613 | -0.64634 | 40 | 10.6763 | 0.13249 | 0.86751
2017-10-18 | H | 1 | 7.9249 | 24.7006 | -8.1 | 50.4736 | 4.3596 | 0.36418 | -28.9528 | 23.2755 | 3.7148 | 24.7006 | 10.6763 | 0.89838 | 0.10162
2017-10-18 | H | 1 | 7.9249 | 24.7006 | -8.1 | 52.6146 | 2.4147 | 0.27516 | -28.2309 | 22.8522 | 4.0472 | 24.7006 | 10.6763 | 0.8682 | 0.1318
2017-10-18 | L | 1 | 7.9249 | 24.7006 | -8.1 | 49.6735 | 1.7357 | 0.52082 | -25.899 | 9.3336 | -1.5575 | 40 | 10.6763 | 0 | 1
2018-04-27 | H | 1 | 7.9249 | 10.5391 | -8.1 | 50.5757 | 3.1734 | 0.30491 | -30.0783 | 19.2316 | 2.4408 | 40 | 10.6763 | 0.29175 | 0.70825
2018-04-27 | J | 1 | 8.2297 | 10.5391 | -8.1 | 50.1216 | 4.195 | 0.31761 | -26.4229 | 15.0682 | 0.74824 | 40 | 10.6763 | 0.14977 | 0.85023
2017-10-18 | L | 1 | 9.1441 | 24.7006 | -8.1 | 52.4567 | 2.9277 | 0.26707 | -26.0289 | 13.2892 | -3.89 | 40 | 10.6763 | 0.089104 | 0.9109
2017-10-18 | L | 1 | 9.4489 | 24.7006 | -8.1 | 51.5936 | 1.6433 | 0.29041 | -27.4649 | 7.9595 | -2.5892 | 40 | 10.6763 | 0 | 1
2018-04-27 | L | 1 | 12.1921 | 10.5391 | -8.1 | 49.1635 | 4.5702 | 0.3842 | -29.701 | 15.7565 | -3.9632 | 40 | 10.6763 | 0.17325 | 0.82675
2018-04-27 | L | 1 | 12.1921 | 10.5391 | -8.1 | 48.7174 | 3.4863 | 0.42735 | -31.1428 | 11.157 | -3.4946 | 40 | 10.6763 | 0.016392 | 0.98361
2018-04-27 | L | 1 | 12.1921 | 10.5391 | -8.1 | 49.1221 | 3.1948 | 0.4268 | -29.1503 | 11.2207 | -3.9071 | 40 | 10.6763 | 0.018564 | 0.98144
2017-10-18 | L | 1 | 12.497 | 24.7006 | -8.1 | 49.9351 | 2.1676 | 0.24256 | -28.3415 | 11.2298 | -3.7745 | 40 | 10.6763 | 0.018875 | 0.98112
2017-10-18 | L | 1 | 12.497 | 24.7006 | -8.1 | 49.2651 | 2.0979 | 0.62509 | -26.1677 | 8.2064 | -2.4257 | 40 | 10.6763 | 0 | 1
2017-10-18 | L | 1 | 12.497 | 24.7006 | -8.1 | 52.2003 | 3.63 | 0.33234 | -26.3025 | 11.6954 | -1.3403 | 40 | 10.6763 | 0.034753 | 0.96525
2017-10-18 | H | 2 | 22.8603 | 24.7006 | -8.1 | 51.7435 | 2.1317 | 0.21869 | -27.5644 | 20.4846 | 2.5335 | 24.7006 | 10.6763 | 0.69938 | 0.30062
2017-10-18 | H | 2 | 22.8603 | 24.7006 | -8.1 | 50.8591 | 3.5874 | 0.34578 | -27.5037 | 19.978 | 5.0335 | 24.7006 | 10.6763 | 0.66325 | 0.33675
2017-10-18 | H | 2 | 22.8603 | 24.7006 | -8.1 | 52.5526 | 2.3715 | 0.20197 | -25.6238 | 21.3361 | 2.0571 | 24.7006 | 10.6763 | 0.7601 | 0.2399
2017-10-18 | J | 2 | 22.8603 | 24.7006 | -8.1 | 50.0395 | 1.8634 | 0.18156 | -27.5818 | 7.8823 | -4.6699 | 40 | 4.7598 | 0.088606 | 0.91139
2017-10-18 | J | 2 | 22.8603 | 24.7006 | -8.1 | 49.3986 | 1.7091 | 0.20688 | -28.8698 | 3.0469 | 0.75026 | 40 | 4.7598 | 0 | 1
2017-10-18 | L | 2 | 22.8603 | 24.7006 | -8.1 | 51.6641 | 2.5251 | 0.22464 | -25.8108 | 13.5961 | 2.0068 | 40 | 10.6763 | 0.099569 | 0.90043
2017-10-18 | L | 2 | 22.8603 | 24.7006 | -8.1 | 51.7839 | 1.6822 | 0.30157 | -27.169 | 10.8971 | -0.06053 | 40 | 10.6763 | 0.0075293 | 0.99247
2017-10-18 | L | 2 | 22.8603 | 24.7006 | -8.1 | 50.6144 | 1.8389 | 0.28297 | -27.8409 | 7.215 | 0.77212 | 40 | 10.6763 | 0 | 1
2018-04-27 | H | 2 | 22.8603 | 10.5391 | -8.1 | 50.1143 | 3.0681 | 0.35983 | -30.4037 | 16.8893 | 0.24888 | 40 | 10.6763 | 0.21188 | 0.78812
2018-04-27 | H | 2 | 22.8603 | 10.5391 | -8.1 | 49.8785 | 2.9631 | 0.32773 | -30.4378 | 17.0962 | 2.3432 | 40 | 10.6763 | 0.21893 | 0.78107
2018-04-27 | H | 2 | 22.8603 | 10.5391 | -8.1 | 50.7631 | 2.7132 | 0.24685 | -29.845 | 16.3611 | -0.47284 | 40 | 10.6763 | 0.19386 | 0.80614
2018-04-27 | J | 2 | 22.8603 | 10.5391 | -8.1 | 50.6266 | 4.71 | 0.35894 | -26.5741 | 14.8112 | 3.1404 | 40 | 10.6763 | 0.14101 | 0.85899
2018-04-27 | J | 2 | 22.8603 | 10.5391 | -8.1 | 50.2805 | 4.7136 | 0.37731 | -27.6348 | 13.2132 | 2.5847 | 40 | 10.6763 | 0.086512 | 0.91349
2018-04-27 | J | 2 | 22.8603 | 10.5391 | -8.1 | 50.2625 | 4.6014 | 0.37998 | -28.1506 | 15.4998 | 2.7664 | 40 | 10.6763 | 0.16449 | 0.83551
2018-04-27 | L | 2 | 22.8603 | 10.5391 | -8.1 | 49.7465 | 4.9748 | 0.37504 | -28.5663 | 13.7718 | 1.6616 | 40 | 10.6763 | 0.10556 | 0.89444
2018-04-27 | L | 2 | 22.8603 | 10.5391 | -8.1 | 49.4564 | 3.5098 | 0.37595 | -30.202 | 12.1404 | -0.93807 | 40 | 10.6763 | 0.049929 | 0.95007
2018-04-27 | L | 2 | 22.8603 | 10.5391 | -8.1 | 49.4365 | 4.9029 | 0.37139 | -28.1676 | 14.3551 | -1.3865 | 40 | 10.6763 | 0.12545 | 0.87455
2018-08-09 | H | 2 | 22.8603 | 9.9138 | -8.1 | 51.1622 | 3.0791 | 0.28357 | -26.0412 | 13.7722 | -1.7459 | 40 | 10.6763 | 0.10558 | 0.89442
2018-08-09 | H | 2 | 22.8603 | 9.9138 | -8.1 | 51.512 | 3.4379 | 0.27422 | -25.5183 | 18.6427 | 3.3927 | 40 | 10.6763 | 0.27167 | 0.72833
2018-08-09 | H | 2 | 22.8603 | 9.9138 | -8.1 | 52.5395 | 3.4384 | 0.21632 | -24.343 | 19.4161 |  | 40 | 10.6763 | 0.29804 | 0.70196
2018-08-09 | J | 2 | 22.8603 | 9.9138 | -8.1 | 49.7048 | 4.4878 | 0.24217 | -27.3141 | 14.3502 | 1.9019 | 40 | 10.6763 | 0.12529 | 0.87471
2018-08-09 | J | 2 | 22.8603 | 9.9138 | -8.1 | 50.8139 | 3.7767 | 0.22865 | -25.9755 | 9.9207 |  | 40 | 10.6763 | 0 | 1
2018-08-09 | J | 2 | 22.8603 | 9.9138 | -8.1 | 50.7015 | 5.0027 | 0.33856 | -23.7044 | 17.0082 | 3.5326 | 40 | 10.6763 | 0.21593 | 0.78407
2018-08-09 | L | 2 | 22.8603 | 9.9138 | -8.1 | 50.4555 | 3.948 | 0.22278 | -25.3593 | 11.6142 |  | 40 | 10.6763 | 0.031983 | 0.96802
2018-08-09 | L | 2 | 22.8603 | 9.9138 | -8.1 | 50.8044 | 3.6355 | 0.23326 | -25.4118 | 11.6476 |  | 40 | 10.6763 | 0.033122 | 0.96688
2018-08-09 | L | 2 | 22.8603 | 9.9138 | -8.1 | 50.8821 | 3.3037 | 0.22163 | -25.5048 | 13.5381 |  | 40 | 10.6763 | 0.097593 | 0.90241
2019-03-20 | H | 2 | 22.8603 | 9.7063 | -8.1 | 49.301 | 3.5108 | 0.35202 | -31.3645 | 13.6136 | 1.5399 | 40 | 10.6763 | 0.10017 | 0.89983
2019-03-20 | H | 2 | 22.8603 | 9.7063 | -8.1 | 50.163 | 5.048 | 0.34401 | -28.6044 | 15.9266 | 3.6997 | 40 | 10.6763 | 0.17904 | 0.82096
2019-03-20 | H | 2 | 22.8603 | 9.7063 | -8.1 | 45.0294 | 4.5255 | 0.34432 | -30.4703 | 15.6145 | 2.0808 | 40 | 10.6763 | 0.1684 | 0.8316
2019-03-20 | J | 2 | 22.8603 | 9.7063 | -8.1 | 45.6782 | 4.3464 | 0.34642 | -29.3422 | 10.6658 | 0.71425 | 40 | 10.6763 | 0 | 1
2019-03-20 | J | 2 | 22.8603 | 9.7063 | -8.1 | 45.4873 | 5.1209 | 0.36938 | -29.6962 | 13.8655 | 1.2095 | 40 | 10.6763 | 0.10876 | 0.89124
2019-03-20 | J | 2 | 22.8603 | 9.7063 | -8.1 | 44.5761 | 5.551 | 0.44234 | -29.5927 | 14.3536 | 3.6129 | 40 | 10.6763 | 0.1254 | 0.8746
2019-03-20 | L | 2 | 22.8603 | 9.7063 | -8.1 | 42.9039 | 5.5159 | 0.36366 | -27.2354 | 11.3934 | 3.3524 | 40 | 10.6763 | 0.024453 | 0.97555
2019-03-20 | L | 2 | 22.8603 | 9.7063 | -8.1 | 46.9035 | 4.6936 | 0.35503 | -30.5396 | 12.2922 | 0.72008 | 40 | 10.6763 | 0.055106 | 0.94489
2019-03-20 | L | 2 | 22.8603 | 9.7063 | -8.1 | 43.8016 | 4.2647 | 0.3533 | -29.3927 | 9.5628 | 2.2953 | 40 | 10.6763 | 0 | 1
2017-10-18 | H | 3 | 38.1005 | 24.7006 | -8.1 | 51.9683 | 2.2198 | 0.17923 | -26.3876 | 23.3353 | 3.8661 | 24.7006 | 10.6763 | 0.90264 | 0.097357
2017-10-18 | H | 3 | 38.1005 | 24.7006 | -8.1 | 50.7329 | 1.4304 | 0.14039 | -27.7845 | 19.1821 | 3.1069 | 24.7006 | 10.6763 | 0.6065 | 0.3935
2017-10-18 | H | 3 | 38.1005 | 24.7006 | -8.1 | 51.1892 | 2.6184 | 0.26263 | -28.665 | 23.3152 | 5.181 | 24.7006 | 10.6763 | 0.90121 | 0.098786
2017-10-18 | J | 3 | 38.1005 | 24.7006 | -8.1 | 50.4433 | 1.5474 | 0.17585 | -27.9833 | -0.82017 | -5.2969 | 40 | 4.7598 | 0 | 1
2017-10-18 | J | 3 | 38.1005 | 24.7006 | -8.1 | 49.6578 | 1.7274 | 0.16742 | -28.621 | 3.8515 | -5.3869 | 40 | 4.7598 | 0 | 1
2017-10-18 | L | 3 | 38.1005 | 24.7006 | -8.1 | 49.6947 | 1.4961 | 0.13804 | -27.1404 | 9.0827 | 1.0476 | 40 | 10.6763 | 0 | 1
2017-10-18 | L | 3 | 38.1005 | 24.7006 | -8.1 | 49.0881 | 1.4732 | 0.17781 | -30.8169 | 3.2302 | 0.20644 | 40 | 10.6763 | 0 | 1
2017-10-18 | L | 3 | 38.1005 | 24.7006 | -8.1 | 50.6229 | 1.4735 | 0.21742 | -29.9954 | -0.80251 | 0.37193 | 40 | 10.6763 | 0 | 1
2018-04-27 | H | 3 | 38.1005 | 10.5391 | -8.1 | 49.552 | 2.9842 | 0.38046 | -30.2651 | 16.7605 | 3.2773 | 40 | 10.6763 | 0.20748 | 0.79252
2018-04-27 | H | 3 | 38.1005 | 10.5391 | -8.1 | 51.2438 | 2.8502 | 0.24891 | -29.7539 | 17.5495 | 0.55913 | 40 | 10.6763 | 0.23439 | 0.76561
2018-04-27 | H | 3 | 38.1005 | 10.5391 | -8.1 | 51.1908 | 3.0716 | 0.27655 | -26.9499 | 17.0264 | 1.6192 | 40 | 10.6763 | 0.21655 | 0.78345
2018-04-27 | J | 3 | 38.1005 | 10.5391 | -8.1 | 50.1069 | 4.3302 | 0.33496 | -25.8821 | 11.7611 | 2.9585 | 40 | 10.6763 | 0.036994 | 0.96301
2018-04-27 | J | 3 | 38.1005 | 10.5391 | -8.1 | 50.56 | 4.4146 | 0.3491 | -25.8592 | 11.8128 | 2.8272 | 40 | 10.6763 | 0.038755 | 0.96125
2018-04-27 | J | 3 | 38.1005 | 10.5391 | -8.1 | 50.8483 | 4.7001 | 0.33164 | -25.7835 | 14.1148 | 4.5016 | 40 | 10.6763 | 0.11726 | 0.88274
2018-04-27 | J | 3 | 38.1005 | 10.5391 | -8.1 | 50.3605 | 4.6681 | 0.3316 | -25.3733 | 13.8927 | 3.0228 | 40 | 10.6763 | 0.10968 | 0.89032
2018-04-27 | L | 3 | 38.1005 | 10.5391 | -8.1 | 51.0401 | 2.2468 | 0.19141 | -29.6831 | 7.9944 | 6.1111 | 40 | 10.6763 | 0 | 1
2018-04-27 | L | 3 | 38.1005 | 10.5391 | -8.1 | 50.2077 | 3.9925 | 0.22369 | -29.5318 | 11.0209 | 9.4328 | 40 | 10.6763 | 0.011749 | 0.98825
2018-04-27 | L | 3 | 38.1005 | 10.5391 | -8.1 | 50.612 | 3.8742 | 0.22764 | -29.3894 | 11.8815 | 9.6074 | 40 | 10.6763 | 0.041099 | 0.9589
2019-03-20 | H | 3 | 38.1005 | 9.7063 | -8.1 | 49.8549 | 3.6113 | 0.28177 | -30.5344 | 13.8529 | 4.7123 | 40 | 10.6763 | 0.10833 | 0.89167
2019-03-20 | H | 3 | 38.1005 | 9.7063 | -8.1 | 50.0567 | 4.4919 | 0.28735 | -31.1693 | 18.7242 | 3.1785 | 40 | 10.6763 | 0.27445 | 0.72555
2019-03-20 | H | 3 | 38.1005 | 9.7063 | -8.1 | 50.194 | 5.0586 | 0.3506 | -29.1268 | 18.7244 | 4.8678 | 40 | 10.6763 | 0.27446 | 0.72554
2019-03-20 | J | 3 | 38.1005 | 9.7063 | -8.1 | 43.9755 | 5.8678 | 0.34431 | -29.5474 | 14.6093 | 4.145 | 40 | 10.6763 | 0.13412 | 0.86588
2019-03-20 | J | 3 | 38.1005 | 9.7063 | -8.1 | 47.3486 | 5.1288 | 0.41257 | -30.0101 | 10.9852 | 3.7224 | 40 | 10.6763 | 0.010533 | 0.98947
2019-03-20 | J | 3 | 38.1005 | 9.7063 | -8.1 | 48.2803 | 5.4034 | 0.46761 | -28.5376 | 9.8246 | 4.0206 | 40 | 10.6763 | 0 | 1
2019-03-20 | L | 3 | 38.1005 | 9.7063 | -8.1 | 50.1644 | 4.2429 | 0.3936 | -29.0898 | 7.9443 | 12.807 | 40 | 10.6763 | 0 | 1
2019-03-20 | L | 3 | 38.1005 | 9.7063 | -8.1 | 50.0111 | 4.1829 | 0.343 | -28.6642 | 11.3033 | 10.0558 | 40 | 10.6763 | 0.02138 | 0.97862
2019-03-20 | L | 3 | 38.1005 | 9.7063 | -8.1 | 54.9656 | 4.7539 | 0.33019 | -30.6828 | 9.2848 | 7.4221 | 40 | 10.6763 | 0 | 1
2018-04-27 | H | 3 | 45.7206 | 10.5391 | -8.1 | 51.8819 | 3.6359 | 0.27574 | -25.909 | 16.9164 | 4.8052 | 40 | 10.6763 | 0.2128 | 0.7872
2018-04-27 | H | 3 | 45.7206 | 10.5391 | -8.1 | 51.3059 | 3.5768 | 0.28517 | -26.0006 | 19.3224 | 4.5493 | 40 | 10.6763 | 0.29485 | 0.70515
2018-04-27 | H | 3 | 45.7206 | 10.5391 | -8.1 | 52.7922 | 3.5478 | 0.29435 | -26.2764 | 18.9953 | 4.8761 | 40 | 10.6763 | 0.2837 | 0.7163
2018-04-27 | J | 3 | 45.7206 | 10.5391 | -8.1 | 51.9542 | 4.1 | 0.27394 | -23.4496 | 10.5391 | 4.9339 | 40 | 10.6763 | 0 | 1
2018-04-27 | J | 3 | 45.7206 | 10.5391 | -8.1 | 50.3795 | 4.6248 | 0.37593 | -25.1392 | 11.1511 | 5.549 | 40 | 10.6763 | 0.016189 | 0.98381
2018-04-27 | J | 3 | 45.7206 | 10.5391 | -8.1 | 53.2645 | 4.4054 | 0.31065 | -22.7344 | 11.3033 | 7.0245 | 40 | 10.6763 | 0.02138 | 0.97862
2018-04-27 | L | 3 | 45.7206 | 10.5391 | -8.1 | 50.6636 | 4.0726 | 0.26336 | -27.3691 | 9.6416 | 10.8335 | 40 | 10.6763 | 0 | 1
2018-04-27 | L | 3 | 45.7206 | 10.5391 | -8.1 | 50.6411 | 3.3434 | 0.27904 | -28.203 | 9.1449 | 11.4085 | 40 | 10.6763 | 0 | 1
2018-04-27 | L | 3 | 45.7206 | 10.5391 | -8.1 | 51.0766 | 2.6579 | 0.24303 | -28.826 | 5.2107 | 11.8485 | 40 | 10.6763 | 0 | 1
2018-08-09 | H | 3 | 45.7206 | 9.9138 | -8.1 | 51.5819 | 3.2837 | 0.32241 | -26.617 | 14.1772 | 2.685 | 40 | 10.6763 | 0.11939 | 0.88061
2018-08-09 | H | 3 | 45.7206 | 9.9138 | -8.1 | 51.9721 | 2.5057 | 0.26327 | -24.84 | 17.4462 | 2.8721 | 40 | 10.6763 | 0.23087 | 0.76913
2018-08-09 | H | 3 | 45.7206 | 9.9138 | -8.1 | 52.0185 | 2.7466 | 0.27314 | -23.4006 | 17.5176 | 1.902 | 40 | 10.6763 | 0.2333 | 0.7667
2018-08-09 | J | 3 | 45.7206 | 9.9138 | -8.1 | 51.1539 | 3.0845 | 0.23141 | -24.6263 | 11.0057 |  | 40 | 10.6763 | 0.011232 | 0.98877
2018-08-09 | J | 3 | 45.7206 | 9.9138 | -8.1 | 49.7556 | 3.7379 | 0.25786 | -25.7955 | 11.1548 | 3.6436 | 40 | 10.6763 | 0.016315 | 0.98368
2018-08-09 | J | 3 | 45.7206 | 9.9138 | -8.1 | 51.1414 | 3.279 | 0.26841 | -26.8531 | 10.3126 | 3.0893 | 40 | 10.6763 | 0 | 1
2018-08-09 | L | 3 | 45.7206 | 9.9138 | -8.1 | 51.0623 | 3.4722 | 0.197 | -26.1747 | 11.1073 |  | 40 | 10.6763 | 0.014696 | 0.9853
2018-08-09 | L | 3 | 45.7206 | 9.9138 | -8.1 | 50.3865 | 3.4024 | 0.2207 | -24.9232 | 11.8476 |  | 40 | 10.6763 | 0.039942 | 0.96006
2018-08-09 | L | 3 | 45.7206 | 9.9138 | -8.1 | 50.9337 | 3.7034 | 0.2449 | -25.0063 | 11.5075 | 8.5247 | 40 | 10.6763 | 0.028343 | 0.97166
2019-03-20 | H | 3 | 45.7206 | 9.7063 | -8.1 | 50.1261 | 4.1855 | 0.31695 | -29.1773 | 10.8586 | 7.7315 | 40 | 10.6763 | 0.006216 | 0.99378
2019-03-20 | H | 3 | 45.7206 | 9.7063 | -8.1 | 52.7797 | 4.6376 | 0.34043 | -29.1559 | 18.0702 | 4.3405 | 40 | 10.6763 | 0.25215 | 0.74785
2019-03-20 | H | 3 | 45.7206 | 9.7063 | -8.1 | 44.9258 | 5.4947 | 0.31832 | -27.0691 | 19.3083 | 3.1547 | 40 | 10.6763 | 0.29437 | 0.70563
2019-03-20 | J | 3 | 45.7206 | 9.7063 | -8.1 | 48.7072 | 3.893 | 0.28357 | -27.046 | 9.8722 | 3.9759 | 40 | 10.6763 | 0 | 1
2019-03-20 | J | 3 | 45.7206 | 9.7063 | -8.1 | 47.603 | 4.6394 | 0.32082 | -27.3778 | 9.4953 | 2.886 | 40 | 10.6763 | 0 | 1
2019-03-20 | L | 3 | 45.7206 | 9.7063 | -8.1 | 49.2491 | 4.1082 | 0.33674 | -28.6541 | 8.9231 | 7.2546 | 40 | 10.6763 | 0 | 1
2019-03-20 | L | 3 | 45.7206 | 9.7063 | -8.1 | 49.1334 | 4.6216 | 0.35508 | -28.2816 | 8.1838 | 9.4492 | 40 | 10.6763 | 0 | 1
2019-03-20 | L | 3 | 45.7206 | 9.7063 | -8.1 | 51.8526 | 4.3097 | 0.37539 | -27.0168 | 9.1063 | 10.2645 | 40 | 10.6763 | 0 | 1

## J. balticus
Date | Cell | Third | Distance | δ15N_inf˜ | Conc. Slope | Plant C | Plant N | Plant S | δ13C | δ15N | δ34S | δ15N_ww† | δ15N_soil¥ | f_ww* | f_soil§ | Metadata:
- | - | - | m | ‰ Air | - | % | % | % | ‰ V-PDB | ‰ Air | ‰ V-CDT | ‰ Air | ‰ Air | - | - | ˜Influent wastewater nitrate δ15N value.
2018-04-10 | D | 1 | 0.5 | 10.5391 | -8.1 | 42.3773 | 2.54 | 0.244 | -32.0033 | 12.2632 | 0.85024 | 12.2365 | 10.6763 | 1 | 0 | †Wastewater-derived nitrate end member (calculated; distance-resolved).
2018-04-10 | D | 1 | 1 | 10.5391 | -8.1 | 42.5813 | 2.4599 | 0.21034 | -30.837 | 15.7399 | 0.32035 | 13.0914 | 10.6763 | 1 | 0 | ¥Soil-derived nitrate end member (from soil porewater nitrate values).
2018-04-10 | D | 1 | 2.5 | 10.5391 | -8.1 | 42.6836 | 2.0609 | 0.20246 | -29.7573 | 8.3659 | 0.86823 | 16.753 | 10.6763 | 0 | 1 | *Fraction of nitrogen in plant biomass from wastewater.
2018-04-10 | D | 1 | 7.5 | 10.5391 | -8.1 | 42.7435 | 2.2048 | 0.20269 | -29.8763 | 13.9597 | 0.20076 | 40 | 10.6763 | 0.11197 | 0.88803 | §Fraction of nitrogen in plant biomass from soil.
2018-04-10 | D | 1 | 12.5 | 10.5391 | -8.1 | 43.5199 | 2.2754 | 0.19011 | -31.1679 | 9.4153 | 5.7926 | 40 | 10.6763 | 0 | 1
2018-04-10 | D | 2 | 22.5 | 10.5391 | -8.1 | 43.1105 | 2.1313 | 0.1921 | -29.4211 | 14.0923 | 0.40455 | 40 | 10.6763 | 0.11649 | 0.88351
2018-04-10 | D | 3 | 37.5 | 10.5391 | -8.1 | 43.1527 | 2.1179 | 0.19028 | -29.5885 | 13.9023 | 0.31139 | 40 | 10.6763 | 0.11001 | 0.88999
2018-04-10 | E | 1 | 0.5 | 10.5391 | -8.1 | 42.0571 | 2.0029 | 0.26955 | -31.0329 | 8.3813 | 2.1346 | 12.2365 | 10.6763 | 0 | 1
2018-04-10 | E | 1 | 1 | 10.5391 | -8.1 | 42.008 | 2.5748 | 0.35549 | -30.8638 | 12.5756 | 1.3404 | 13.0914 | 10.6763 | 0.78644 | 0.21356
2018-04-10 | E | 1 | 2.5 | 10.5391 | -8.1 | 42.8055 | 2.3674 | 0.27484 | -30.8905 | 10.0313 | 4.3064 | 16.753 | 10.6763 | 0 | 1
2018-04-10 | E | 1 | 7.5 | 10.5391 | -8.1 | 43.3331 | 2.4327 | 0.25115 | -31.7032 | 11.2153 | 2.9641 | 40 | 10.6763 | 0.01838 | 0.98162
2018-04-10 | E | 1 | 12.5 | 10.5391 | -8.1 | 42.9298 | 2.2776 | 0.30481 | -31.0246 | 12.3909 | 3.463 | 40 | 10.6763 | 0.058471 | 0.94153
2018-04-10 | E | 2 | 22.5 | 10.5391 | -8.1 | 43.32 | 2.6847 | 0.25958 | -30.6899 | 12.7913 | 0.44794 | 40 | 10.6763 | 0.072123 | 0.92788
2018-04-10 | E | 3 | 37.5 | 10.5391 | -8.1 | 43.2762 | 2.6681 | 0.28064 | -30.2506 | 10.0421 | 0.009275 | 40 | 10.6763 | 0 | 1
2018-04-10 | F | 1 | 0.5 | 10.5391 | -8.1 | 43.8605 | 2.4501 | 0.23675 | -31.3708 | 12.9481 | -0.53034 | 12.2365 | 10.6763 | 1 | 0
2018-04-10 | F | 1 | 1 | 10.5391 | -8.1 | 42.9444 | 1.9943 | 0.21818 | -30.0057 | 11.3868 | -0.799 | 13.0914 | 10.6763 | 0.2942 | 0.7058
2018-04-10 | F | 1 | 2.5 | 10.5391 | -8.1 | 43.6231 | 2.0361 | 0.20655 | -30.686 | 11.4393 | 4.4065 | 16.753 | 10.6763 | 0.12555 | 0.87445
2018-04-10 | F | 1 | 7.5 | 10.5391 | -8.1 | 43.6175 | 2.1163 | 0.17202 | -30.3816 | 10.1381 | 7.8653 | 40 | 10.6763 | 0 | 1
2018-04-10 | F | 1 | 12.5 | 10.5391 | -8.1 | 43.5315 | 2.1907 | 0.19643 | -29.7755 | 9.9383 | 0.9976 | 40 | 10.6763 | 0 | 1
2018-04-10 | F | 2 | 22.5 | 10.5391 | -8.1 | 43.4948 | 2.2095 | 0.20627 | -30.8776 | 10.8449 | 2.8347 | 40 | 10.6763 | 0.0057482 | 0.99425
2018-04-10 | F | 3 | 37.5 | 10.5391 | -8.1 | 43.8447 | 2.0935 | 0.20055 | -31.4085 | 12.7595 | 2.4202 | 40 | 10.6763 | 0.071041 | 0.92896
2018-04-10 | G | 1 | 0.5 | 10.5391 | -8.1 | 43.1806 | 2.4385 | 0.22251 | -29.9272 | 14.8902 | 0.25347 | 12.2365 | 10.6763 | 1 | 0
2018-04-10 | G | 1 | 1 | 10.5391 | -8.1 | 43.5184 | 2.1292 | 0.18857 | -29.2806 | 15.0469 | -1.8243 | 13.0914 | 10.6763 | 1 | 0
2018-04-10 | G | 1 | 2.5 | 10.5391 | -8.1 | 43.9398 | 2.2342 | 0.22289 | -29.4741 | 12.0787 | -1.6934 | 16.753 | 10.6763 | 0.23078 | 0.76922
2018-04-10 | G | 1 | 7.5 | 10.5391 | -8.1 | 43.324 | 2.257 | 0.21384 | -29.8912 | 11.0458 | -1.0474 | 40 | 10.6763 | 0.012599 | 0.9874
2018-04-10 | G | 1 | 12.5 | 10.5391 | -8.1 | 43.7009 | 2.0783 | 0.19739 | -30.6983 | 12.4303 | 1.6301 | 40 | 10.6763 | 0.059813 | 0.94019
2018-04-10 | G | 2 | 22.5 | 10.5391 | -8.1 | 43.2905 | 2.2611 | 0.2055 | -30.4135 | 15.1308 | -1.8513 | 40 | 10.6763 | 0.15191 | 0.84809
2018-04-10 | G | 3 | 37.5 | 10.5391 | -8.1 | 43.6757 | 2.2084 | 0.18862 | -30.3605 | 11.2425 | 1.0458 | 40 | 10.6763 | 0.019308 | 0.98069
2018-04-10 | I | 1 | 0.5 | 10.5391 | -8.1 | 43.3592 | 2.4 | 0.24864 | -31.5116 | 14.9095 | 0.21004 | 12.2365 | 10.6763 | 1 | 0
2018-04-10 | I | 1 | 1 | 10.5391 | -8.1 | 42.4505 | 2.522 | 0.26442 | -29.3609 | 13.5936 | -1.7792 | 13.0914 | 10.6763 | 1 | 0
2018-04-10 | I | 1 | 2.5 | 10.5391 | -8.1 | 43.7834 | 2.496 | 0.21035 | -30.1963 | 14.2613 | -0.6657 | 16.753 | 10.6763 | 0.58996 | 0.41004
2018-04-10 | I | 1 | 7.5 | 10.5391 | -8.1 | 43.2406 | 2.0515 | 0.2005 | -31.6096 | 9.9899 | 0.28475 | 40 | 10.6763 | 0 | 1
2018-04-10 | I | 1 | 12.5 | 10.5391 | -8.1 | 43.1915 | 2.242 | 0.19848 | -30.841 | 12.0221 | -0.15269 | 40 | 10.6763 | 0.045893 | 0.95411
2018-04-10 | I | 2 | 22.5 | 10.5391 | -8.1 | 43.6534 | 2.4199 | 0.1982 | -30.5169 | 9.4912 | -0.1553 | 40 | 10.6763 | 0 | 1
2018-04-10 | I | 3 | 37.5 | 10.5391 | -8.1 | 43.9244 | 2.1777 | 0.19306 | -30.3261 | 12.8348 | 1.7496 | 40 | 10.6763 | 0.073607 | 0.92639
2018-04-10 | K | 1 | 0.5 | 10.5391 | -8.1 | 42.5251 | 2.684 | 0.20731 | -29.6026 | 8.9492 | 5.2096 | 12.2365 | 10.6763 | 0 | 1
2018-04-10 | K | 1 | 1 | 10.5391 | -8.1 | 42.9536 | 2.5531 | 0.24471 | -30.6975 | 13.0463 | -0.5237 | 13.0914 | 10.6763 | 0.98135 | 0.018646
2018-04-10 | K | 1 | 2.5 | 10.5391 | -8.1 | 43.4763 | 2.1029 | 0.21334 | -31.5992 | 10.4711 | 4.5589e-05 | 16.753 | 10.6763 | 0 | 1
2018-04-10 | K | 1 | 7.5 | 10.5391 | -8.1 | 43.0445 | 2.1411 | 0.245 | -29.7651 | 12.3167 | -1.4241 | 40 | 10.6763 | 0.055939 | 0.94406
2018-04-10 | K | 1 | 12.5 | 10.5391 | -8.1 | 43.418 | 1.9658 | 0.21545 | -29.2828 | 13.2218 | -2.4929 | 40 | 10.6763 | 0.086805 | 0.91319
2018-04-10 | K | 2 | 22.5 | 10.5391 | -8.1 | 43.1991 | 2.5306 | 0.1818 | -31.2182 | 14.1986 | -0.16241 | 40 | 10.6763 | 0.12012 | 0.87988
2018-04-10 | K | 3 | 37.5 | 10.5391 | -8.1 | 43.7946 | 2.216 | 0.21842 | -31.5326 | 13.5935 | 2.9534 | 40 | 10.6763 | 0.099482 | 0.90052
2018-08-09 | D | 1 | 0.5 | 9.9138 | -8.1 | 43.1669 | 2.2913 | 0.23484 | -31.0477 | 16.9297 | 0.11503 | 11.6112 | 10.6763 | 1 | 0
2018-08-09 | D | 1 | 1 | 9.9138 | -8.1 | 43.9509 | 2.296 | 0.25945 | -30.5593 | 14.4741 | 1.0088 | 12.4661 | 10.6763 | 1 | 0
2018-08-09 | D | 1 | 2.5 | 9.9138 | -8.1 | 44.4377 | 1.9677 | 0.20002 | -28.5378 | 13.8824 | 1.5042 | 16.1277 | 10.6763 | 0.58811 | 0.41189
2018-08-09 | D | 1 | 5 | 9.9138 | -8.1 | 45.8224 | 1.4491 | 0.15785 | -29.067 | 13.6851 | 4.7576 | 40 | 10.6763 | 0.10261 | 0.89739
2018-08-09 | D | 1 | 7.5 | 9.9138 | -8.1 | 44.4449 | 1.956 | 0.19211 | -30.141 | 12.9271 | 3.1511 | 40 | 10.6763 | 0.076755 | 0.92324
2018-08-09 | D | 2 | 22.5 | 9.9138 | -8.1 | 44.4144 | 2.257 | 0.19004 | -30.4665 | 16.4137 | 2.7381 | 40 | 10.6763 | 0.19566 | 0.80434
2018-08-09 | D | 3 | 37.5 | 9.9138 | -8.1 | 44.7347 | 1.418 | 0.19126 | -29.1783 | 12.2945 | 1.7885 | 40 | 10.6763 | 0.055182 | 0.94482
2018-08-09 | E | 1 | 0.5 | 9.9138 | -8.1 | 43.35 | 1.798 | 0.20086 | -29.2323 | 14.8827 | 4.3718 | 11.6112 | 10.6763 | 1 | 0
2018-08-09 | E | 1 | 1 | 9.9138 | -8.1 | 43.5933 | 2.2697 | 0.20599 | -28.1449 | 17.3067 | 3.4597 | 12.4661 | 10.6763 | 1 | 0
2018-08-09 | E | 1 | 2.5 | 9.9138 | -8.1 | 43.4189 | 2.1914 | 0.28282 | -29.031 | 13.7473 | 3.4236 | 16.1277 | 10.6763 | 0.56334 | 0.43666
2018-08-09 | E | 1 | 5 | 9.9138 | -8.1 | 43.4739 | 2.3096 | 0.24299 | -29.067 | 11.0703 | 3.8079 | 40 | 10.6763 | 0.013435 | 0.98656
2018-08-09 | E | 1 | 7.5 | 9.9138 | -8.1 | 43.9781 | 2.0325 | 0.21693 | -29.8695 | 14.0359 | 2.9869 | 40 | 10.6763 | 0.11457 | 0.88543
2018-08-09 | E | 2 | 22.5 | 9.9138 | -8.1 | 50.9159 | 1.6491 | 0.42212 | -28.3876 | 11.3247 | 4.1853 | 40 | 10.6763 | 0.02211 | 0.97789
2018-08-09 | E | 3 | 37.5 | 9.9138 | -8.1 | 43.8868 | 2.0214 | 0.2798 | -27.9187 | 8.441 | 2.6732 | 40 | 10.6763 | 0 | 1
2018-08-09 | F | 1 | 0.5 | 9.9138 | -8.1 | 46.0562 | 1.9893 | 0.20636 | -30.1517 | 16.8167 | 1.9734 | 11.6112 | 10.6763 | 1 | 0
2018-08-09 | F | 1 | 1 | 9.9138 | -8.1 | 45.2907 | 2.2558 | 0.19408 | -30.3238 | 16.4721 | 2.0645 | 12.4661 | 10.6763 | 1 | 0
2018-08-09 | F | 1 | 2.5 | 9.9138 | -8.1 | 44.8701 | 1.5227 | 0.26774 | -28.8206 | 11.0415 | 3.0444 | 16.1277 | 10.6763 | 0.06699 | 0.93301
2018-08-09 | F | 1 | 5 | 9.9138 | -8.1 | 47.1361 | 1.3411 | 0.1904 | -28.2592 | 11.0825 | 4.4644 | 40 | 10.6763 | 0.013852 | 0.98615
2018-08-09 | F | 1 | 7.5 | 9.9138 | -8.1 | 47.294 | 1.3232 | 0.18966 | -28.174 | 9.85 | 6.893 | 40 | 10.6763 | 0 | 1
2018-08-09 | F | 2 | 22.5 | 9.9138 | -8.1 | 45.6837 | 2.3926 | 0.25737 | -28.6507 | 11.2542 | 2.131 | 40 | 10.6763 | 0.019706 | 0.98029
2018-08-09 | F | 3 | 37.5 | 9.9138 | -8.1 | 45.8432 | 1.6922 | 0.1796 | -29.1129 | 14.4279 | 1.48 | 40 | 10.6763 | 0.12794 | 0.87206
2018-08-09 | G | 1 | 0.5 | 9.9138 | -8.1 | 43.5082 | 2.3644 | 0.20437 | -29.9605 | 17.3179 | 2.6463 | 11.6112 | 10.6763 | 1 | 0
2018-08-09 | G | 1 | 1 | 9.9138 | -8.1 | 42.7816 | 2.6178 | 0.28043 | -29.1667 | 16.568 | 1.8656 | 12.4661 | 10.6763 | 1 | 0
2018-08-09 | G | 1 | 2.5 | 9.9138 | -8.1 | 44.2244 | 1.764 | 0.27329 | -28.8324 | 13.3709 | 2.4766 | 16.1277 | 10.6763 | 0.49429 | 0.50571
2018-08-09 | G | 1 | 5 | 9.9138 | -8.1 | 43.5686 | 1.8969 | 0.22846 | -29.1177 | 15.1112 | 3.7449 | 40 | 10.6763 | 0.15124 | 0.84876
2018-08-09 | G | 1 | 7.5 | 9.9138 | -8.1 | 44.1496 | 2.1755 | 0.25217 | -29.6823 | 15.1061 | 2.662 | 40 | 10.6763 | 0.15106 | 0.84894
2018-08-09 | G | 2 | 22.5 | 9.9138 | -8.1 | 44.6948 | 1.8835 | 0.21323 | -28.9102 | 19.0586 | 2.1124 | 40 | 10.6763 | 0.28585 | 0.71415
2018-08-09 | G | 3 | 37.5 | 9.9138 | -8.1 | 44.5458 | 1.6851 | 0.24769 | -30.1397 | 12.8334 | 1.0711 | 40 | 10.6763 | 0.07356 | 0.92644
2018-08-09 | I | 1 | 0.5 | 9.9138 | -8.1 | 44.5141 | 2.0715 | 0.33416 | -30.3083 | 20.3399 | 2.6016 | 11.6112 | 10.6763 | 1 | 0
2018-08-09 | I | 1 | 1 | 9.9138 | -8.1 | 43.6853 | 2.2915 | 0.34723 | -30.8613 | 17.9945 | 2.2317 | 12.4661 | 10.6763 | 1 | 0
2018-08-09 | I | 1 | 2.5 | 9.9138 | -8.1 | 46.1318 | 2.1911 | 0.21915 | -29.0306 | 10.4001 | 3.0597 | 16.1277 | 10.6763 | 0 | 1
2018-08-09 | I | 1 | 5 | 9.9138 | -8.1 | 44.8671 | 1.6752 | 0.24006 | -29.2989 | 13.6143 | 1.3305 | 40 | 10.6763 | 0.10019 | 0.89981
2018-08-09 | I | 1 | 7.5 | 9.9138 | -8.1 | 44.8903 | 1.9109 | 0.24649 | -29.8757 | 11.4392 | -0.22749 | 40 | 10.6763 | 0.026017 | 0.97398
2018-08-09 | I | 2 | 22.5 | 9.9138 | -8.1 | 45.2384 | 1.6475 | 0.22681 | -27.9503 | 14.6809 | 0.94077 | 40 | 10.6763 | 0.13656 | 0.86344
2018-08-09 | I | 3 | 37.5 | 9.9138 | -8.1 | 43.5785 | 2.1847 | 0.2467 | -31.3488 | 13.5756 | 0.16929 | 40 | 10.6763 | 0.098873 | 0.90113
2018-08-09 | K | 1 | 0.5 | 9.9138 | -8.1 | 43.429 | 2.7965 | 0.26931 | -29.4322 | 16.5554 | 2.2075 | 11.6112 | 10.6763 | 1 | 0
2018-08-09 | K | 1 | 1 | 9.9138 | -8.1 | 43.9602 | 2.3069 | 0.27241 | -28.7525 | 13.2561 | 2.4436 | 12.4661 | 10.6763 | 1 | 0
2018-08-09 | K | 1 | 2.5 | 9.9138 | -8.1 | 43.2198 | 1.2731 | 0.26601 | -31.0614 | 14.5947 | 3.1442 | 16.1277 | 10.6763 | 0.71877 | 0.28123
2018-08-09 | K | 1 | 5 | 9.9138 | -8.1 | 45.672 | 2.028 | 0.2746 | -29.9529 | 11.3911 | -3.5833 | 40 | 10.6763 | 0.024374 | 0.97563
2018-08-09 | K | 1 | 7.5 | 9.9138 | -8.1 | 46.085 | 1.4367 | 0.22646 | -29.9272 | 12.3178 | -5.0533 | 40 | 10.6763 | 0.055977 | 0.94402
2018-08-09 | K | 2 | 22.5 | 9.9138 | -8.1 | 44.6546 | 1.9628 | 0.3021 | -29.6094 | 12.1275 | -5.7257 | 40 | 10.6763 | 0.049488 | 0.95051
2018-08-09 | K | 3 | 37.5 | 9.9138 | -8.1 | 43.9613 | 1.9906 | 0.28529 | -30.0045 | 12.9602 | 7.2442 | 40 | 10.6763 | 0.077884 | 0.92212
2019-01-22 | A-C | 1 | 1 | 12.2492 | -8.1 | 42.7808 | 1.9537 | 0.23664 | -28.9839 | 13.0668 | -1.5212 | 14.8014 | 10.6763 | 0.57949 | 0.42051
2019-01-22 | A-C | 1 | 2.5 | 12.2492 | -8.1 | 42.5496 | 2.0963 | 0.2884 | -30.3846 | 12.2334 | -0.54606 | 18.4631 | 10.6763 | 0.19996 | 0.80004
2019-01-22 | A-C | 1 | 5 | 12.2492 | -8.1 | 42.9139 | 2.3298 | 0.27458 | -28.7088 | 12.0531 | -1.3676 | 40 | 10.6763 | 0.046952 | 0.95305
2019-01-22 | A-C | 1 | 7.5 | 12.2492 | -8.1 | 43.7769 | 2.1737 | 0.2629 | -28.9001 | 12.6808 | -0.8843 | 40 | 10.6763 | 0.068356 | 0.93164
2019-01-22 | A-C | 1 | 12.5 | 12.2492 | -8.1 | 43.4314 | 2.2811 | 0.26653 | -29.2228 | 12.8438 | 1.5399 | 40 | 10.6763 | 0.073916 | 0.92608
2019-01-22 | A-C | 2 | 22.5 | 12.2492 | -8.1 | 43.1167 | 2.3649 | 0.2769 | -29.0878 | 12.3593 | 2.4647 | 40 | 10.6763 | 0.057394 | 0.94261
2019-01-22 | A-C | 3 | 37.5 | 12.2492 | -8.1 | 43.6654 | 2.4677 | 0.20427 | -30.1363 | 15.6961 | 1.7039 | 40 | 10.6763 | 0.17118 | 0.82882
2019-01-22 | D | 1 | 0.5 | 12.2492 | -8.1 | 42.5818 | 2.5214 | 0.28921 | -31.7005 | 16.8944 | -0.82703 | 13.9465 | 10.6763 | 1 | 0
2019-01-22 | D | 1 | 1 | 12.2492 | -8.1 | 43.316 | 2.1838 | 0.2428 | -29.4248 | 14.4562 | 0.41693 | 14.8014 | 10.6763 | 0.91632 | 0.083677
2019-01-22 | D | 1 | 2.5 | 12.2492 | -8.1 | 43.8852 | 2.3459 | 0.28373 | -30.0739 | 14.8036 | -0.066884 | 18.4631 | 10.6763 | 0.53004 | 0.46996
2019-01-22 | D | 1 | 5 | 12.2492 | -8.1 | 43.9677 | 2.245 | 0.22023 | -30.1531 | 13.6353 | -1.0837 | 40 | 10.6763 | 0.10091 | 0.89909
2019-01-22 | D | 1 | 12.5 | 12.2492 | -8.1 | 44.1736 | 1.9483 | 0.25585 | -29.3418 | 11.5128 | 1.1341 | 40 | 10.6763 | 0.028524 | 0.97148
2019-01-22 | D | 2 | 22.5 | 12.2492 | -8.1 | 43.0711 | 2.7764 | 0.2099 | -28.9738 | 11.713 | 0.12011 | 40 | 10.6763 | 0.035353 | 0.96465
2019-01-22 | D | 3 | 37.5 | 12.2492 | -8.1 | 44.0287 | 2.1332 | 0.21112 | -28.6656 | 13.9246 | 0.49835 | 40 | 10.6763 | 0.11077 | 0.88923
2019-01-22 | E | 1 | 0.5 | 12.2492 | -8.1 | 43.5552 | 1.8691 | 0.24111 | -31.8338 | 17.6174 | 1.5605 | 13.9465 | 10.6763 | 1 | 0
2019-01-22 | E | 1 | 1 | 12.2492 | -8.1 | 43.0093 | 2.2145 | 0.2592 | -30.9548 | 15.3873 | 1.5567 | 14.8014 | 10.6763 | 1 | 0
2019-01-22 | E | 1 | 2.5 | 12.2492 | -8.1 | 43.861 | 1.8754 | 0.2201 | -31.3324 | 10.8417 | 1.7612 | 18.4631 | 10.6763 | 0.021231 | 0.97877
2019-01-22 | E | 1 | 5 | 12.2492 | -8.1 | 43.1709 | 1.9523 | 0.23166 | -30.7503 | 18.1291 | 2.6317 | 40 | 10.6763 | 0.25416 | 0.74584
2019-01-22 | E | 1 | 12.5 | 12.2492 | -8.1 | 43.8854 | 1.8413 | 0.24072 | -31.6109 | 14.8887 | 2.3424 | 40 | 10.6763 | 0.14365 | 0.85635
2019-01-22 | E | 2 | 22.5 | 12.2492 | -8.1 | 44.0693 | 2.2118 | 0.22666 | -29.1045 | 15.4039 | 0.92022 | 40 | 10.6763 | 0.16122 | 0.83878
2019-01-22 | E | 3 | 37.5 | 12.2492 | -8.1 | 43.8828 | 2.287 | 0.22945 | -30.0945 | 11.5115 | 1.6326 | 40 | 10.6763 | 0.028481 | 0.97152
2019-01-22 | F | 1 | 0.5 | 12.2492 | -8.1 | 43.3424 | 2.3813 | 0.1829 | -29.5002 | 18.0508 | -0.38766 | 13.9465 | 10.6763 | 1 | 0
2019-01-22 | F | 1 | 1 | 12.2492 | -8.1 | 44.1275 | 2.0615 | 0.19822 | -30.6146 | 14.1663 | -2.0386 | 14.8014 | 10.6763 | 0.84603 | 0.15397
2019-01-22 | F | 1 | 2.5 | 12.2492 | -8.1 | 44.0355 | 2.0272 | 0.16137 | -28.7963 | 11.7024 |  | 18.4631 | 10.6763 | 0.13177 | 0.86823
2019-01-22 | F | 1 | 5 | 12.2492 | -8.1 | 44.3877 | 2.4366 | 0.19568 | -29.0122 | 9.9862 | 3.1098 | 40 | 10.6763 | 0 | 1
2019-01-22 | F | 1 | 12.5 | 12.2492 | -8.1 | 46.3572 | 2.2133 | 0.55417 | -29.6181 | 12.3294 |  | 40 | 10.6763 | 0.056373 | 0.94363
2019-01-22 | F | 2 | 22.5 | 12.2492 | -8.1 | 43.4441 | 2.3478 | 0.19698 | -28.3174 | 11.3367 | -0.86903 | 40 | 10.6763 | 0.02252 | 0.97748
2019-01-22 | F | 3 | 37.5 | 12.2492 | -8.1 | 43.8655 | 1.8706 | 0.17873 | -29.7566 | 13.7791 |  | 40 | 10.6763 | 0.10581 | 0.89419
2019-01-22 | G | 1 | 0.5 | 12.2492 | -8.1 | 44.3957 | 1.8549 | 0.20678 | -31.0648 | 12.904 | 0.4729 | 13.9465 | 10.6763 | 0.68121 | 0.31879
2019-01-22 | G | 1 | 1 | 12.2492 | -8.1 | 43.4927 | 2.3681 | 0.19335 | -31.5905 | 14.1307 | -0.60017 | 14.8014 | 10.6763 | 0.83742 | 0.16258
2019-01-22 | G | 1 | 2.5 | 12.2492 | -8.1 | 44.0012 | 2.1991 | 0.22862 | -30.1405 | 13.3785 | -1.3255 | 18.4631 | 10.6763 | 0.34702 | 0.65298
2019-01-22 | G | 1 | 5 | 12.2492 | -8.1 | 43.6419 | 2.0074 | 0.16867 | -29.6713 | 13.8575 | 0.94902 | 40 | 10.6763 | 0.10849 | 0.89151
2019-01-22 | G | 1 | 12.5 | 12.2492 | -8.1 | 43.2423 | 2.1348 | 0.22062 | -30.8494 | 14.3918 | 1.5409 | 40 | 10.6763 | 0.1267 | 0.8733
2019-01-22 | G | 2 | 22.5 | 12.2492 | -8.1 | 44.0334 | 1.8824 | 0.19646 | -29.8109 | 16.5717 | 0.38872 | 40 | 10.6763 | 0.20104 | 0.79896
2019-01-22 | G | 3 | 37.5 | 12.2492 | -8.1 | 44.8302 | 2.2762 | 0.15339 | -29.5825 | 12.7653 |  | 40 | 10.6763 | 0.071238 | 0.92876
2019-01-22 | I | 1 | 0.5 | 12.2492 | -8.1 | 43.467 | 2.7107 | 0.26705 | -30.8342 | 16.2949 | 1.368 | 13.9465 | 10.6763 | 1 | 0
2019-01-22 | I | 1 | 1 | 12.2492 | -8.1 | 43.6926 | 2.2398 | 0.24946 | -31.565 | 15.043 | -0.6044 | 14.8014 | 10.6763 | 1 | 0
2019-01-22 | I | 1 | 2.5 | 12.2492 | -8.1 | 43.5009 | 2.2674 | 0.2425 | -29.7318 | 13.4619 | -0.16243 | 18.4631 | 10.6763 | 0.35773 | 0.64227
2019-01-22 | I | 1 | 5 | 12.2492 | -8.1 | 44.7364 | 1.8463 | 0.20505 | -29.4673 | 13.323 | -0.55418 | 40 | 10.6763 | 0.090255 | 0.90974
2019-01-22 | I | 1 | 12.5 | 12.2492 | -8.1 | 44.7886 | 2.1972 | 0.20673 | -30.3841 | 8.7562 | -1.211 | 40 | 10.6763 | 0 | 1
2019-01-22 | I | 2 | 22.5 | 12.2492 | -8.1 | 43.5516 | 2.7973 | 0.19387 | -29.9377 | 14.0011 | -1.3745 | 40 | 10.6763 | 0.11338 | 0.88662
2019-01-22 | I | 3 | 37.5 | 12.2492 | -8.1 | 43.9688 | 1.9265 | 0.19468 | -30.3663 | 9.4306 | -0.5239 | 40 | 10.6763 | 0 | 1
2019-01-22 | K | 1 | 0.5 | 12.2492 | -8.1 | 43.7186 | 2.2847 | 0.25073 | -32.1749 | 15.9919 | 1.1563 | 13.9465 | 10.6763 | 1 | 0
2019-01-22 | K | 1 | 1 | 12.2492 | -8.1 | 43.5525 | 2.5289 | 0.26303 | -31.6565 | 14.2626 | -0.23327 | 14.8014 | 10.6763 | 0.86939 | 0.13061
2019-01-22 | K | 1 | 2.5 | 12.2492 | -8.1 | 43.7592 | 2.1187 | 0.22239 | -32.7654 | 15.1933 | -0.7327 | 18.4631 | 10.6763 | 0.58008 | 0.41992
2019-01-22 | K | 1 | 5 | 12.2492 | -8.1 | 44.255 | 2.2714 | 0.25293 | -29.8713 | 10.2197 | -6.0961 | 40 | 10.6763 | 0 | 1
2019-01-22 | K | 1 | 12.5 | 12.2492 | -8.1 | 45.0416 | 2.2305 | 0.26223 | -29.8502 | 10.6231 | -3.332 | 40 | 10.6763 | 0 | 1
2019-01-22 | K | 2 | 22.5 | 12.2492 | -8.1 | 44.6925 | 2.4598 | 0.21635 | -29.4254 | 12.9925 | -4.198 | 40 | 10.6763 | 0.078985 | 0.92102
2019-01-22 | K | 3 | 37.5 | 12.2492 | -8.1 | 44.5458 | 2.4694 | 0.233 | -30.0126 | 11.4221 | 2.6989 | 40 | 10.6763 | 0.025431 | 0.97457