## OPECHEMSUMM
Compound | MolMass | WatDiffCoeff | AirDiffCoeff | AirOHRateConst | WatHL | SoilHL | LogKow | pKa | pKb | chemcharge | bc_us | UairEmiss | WatEmiss | LairInflow | WatInflow | InitialWaterConc | LAirConc | SoilConc | L | S | A | B | V | SMILES
EHDPP | 362 | 1.2564e-06 | 0.013356 | 3.9847e-11 | 780 | 1488 | 6.3 | 999 |  | 0 | 0 | 0 | 0 | 1.9061e-14 | 0 | 71 | 2.6161e-10 | 2.6161e-10 | 12.83 | 1.62 | 0 | 1.44 | 2.8908 | CCCCC(CC)COP(=O)(OC1=CC=CC=C1)OC2=CC=CC=C2
TBOEP | 398 | 1.1484e-06 | 0.01242 | 1.2871e-10 | 704 | 816 | 3 | 999 |  | 0 | 0 | 0 | 0 | 1.9724e-13 | 0 | 71.4 | 2.6161e-10 | 2.6161e-10 | 12.665 | 1.21 | 0 | 1.9 | 3.2603 | CCCCOCCOP(=O)(OCCOCCCC)OCCOCCCC
TCEP | 285 | 1.656e-06 | 0.017244 | 2.1988e-11 | 2904 | 1464 | 1.6 | 999 |  | 0 | 0 | 0 | 0 | 1.7544e-13 | 0 | 76.2 | 2.6161e-10 | 2.6161e-10 | 7.18 | 2.09 | 0.03 | 0.98 | 1.7606 | C(CCl)OP(=O)(OCCCl)OCCCl
TCPP | 328 | 1.4508e-06 | 0.015408 | 4.4763e-11 | 5100 | 1464 | 2.9 | 999 |  | 0 | 0 | 0 | 0 | 2.4085e-13 | 0 | 72.5 | 2.6161e-10 | 2.6161e-10 | 8.704 | 1.09 | 0 | 1.32 | 2.1833 | CC(CCl)OP(=O)(OC(C)CCl)OC(C)CCl
TDCPP | 431 | 1.3104e-06 | 0.013644 | 1.8082e-11 | 4320 | 1464 | 3.7 | 999 |  | 0 | 0 | 0 | 0 | 1.8329e-13 | 0 | 73.8 | 2.6161e-10 | 2.6161e-10 | 9.93 | 2.1 | 0.03 | 1.24 | 2.551 | C(C(CCl)OP(=O)(OC(CCl)CCl)OC(CCl)CCl)Cl
TPhP | 326 | 1.4436e-06 | 0.01494 | 1.0842e-11 | 678 | 10 | 4.7 | 999 |  | 0 | 0 | 0 | 0 | 1.8037e-12 | 0 | 69.6 | 2.6161e-10 | 2.6161e-10 | 11.259 | 1.66 | 0 | 1.1 | 2.3714 | C1=CC=C(C=C1)OP(=O)(OC2=CC=CC=C2)OC3=CC=CC=C3

## Supporting
From Wan (2017) | Concentration (ug/L) | Uncertainty (ug/L | Concentration (g/m³)
TCEP | 76.2 | 1.5
TCPP | 72.5 | 2.6
TDCPP | 73.8 | 2.2
TBOEP | 71.4 | 2.4
TPHP | 69.6 | 1.8
TnBP | 74 | 3.1
TiBP | 75.8 | 2.7
EHDPP | 71 | 2.3
Root Concentrations (ug/g dw
Time | TCEP | TCPP | TDCPP | TBOEP | TPHP | TnBP | TiBP | EHDPP
12
24
36
48
72
96
144
192
240